## Tool List for MCA rev.0
Tool List for MCA
Dwg. No./Part No. |  | : 77F5007-2 |  |  |  | Tool List No. |  | : M_GR_CI-394-T
Dwg. Rev./Part Rev. |  | : B |  |  |  | Tool list Rev. |  | : A
Part Name |  | : BASE |  |  |  | Customer |  | : GR_CI
Programmer |  | : Somchai p.
File Location : |  | DMS Module
Description
Step |  |  |  | Operation |  |  |  | Remark
STEP1 |  |  |  | 40 |  |  |  | 3AXIS
Tool List
No. | Type | CT Code | Material | Dia. | Flute | Holder MA-Code | Projection Length | Flute Length | Tool Life in Qty | Tool Life in Min | Remark
1 | END MILL-D25.0 | CT-6552 | CB | 25 | 2 | - | 40 | 5 | 1548 | 6548.04
2 | BULL-D12.0-R1.5 | CT-3725 | CB | 12 | 2 | - | 40 | 25 | 746 | 1775.48
3 | CD-D2 | CT-8 | HSS | 2 | 2 | - | 35 | 5 | 1548 | 1393.2
4 | DRILL-D10.0 | CT-0314 | HSS | 10 | 2 | - | 87 | 87 | 746 | 1126.46
5 | DRILL-D6.65 | CT-4103 | CB | 6.65 | 2 | - | 75 | 75 | 746 | 1603.9
6 | EM-D8-F | CT-1061 | CB | 8 | 2 | - | 35 | 20 | 746 | 746
7 | BULL-D10.0 R0.5 | CT-3280 | CB | 10 | 2 | - | 35 | 22 | 576 | 322.56
8 | BULL- D12.0-R1.5-F | CT-3726 | CB | 12 | 4 | - | 40 | 35 | 576 | 1825.92
9 | EM-D12.0-F | CT-1113 | CB | 12 | 2 | - | 35 | 28 | 576 | 305.28
10 | BULL- D3.0-R0.5 | CT-4793 | CB | 3 | 2 | - | 25 | 16 | 576 | 2419.2
11 | BULL-D3.0-R0.5-F | CT-3038 | CB | 3 | 4 | - | 25 | 16 | 576 | 1843.2
12 | EM-D12-AL | CT-3198 | CB | 12 | 2 | - | 60 | 40 | 576 | 339.84
15 | CHAMFER-D8X90° | CT-3692 | CB | 8 | 2 | - | 40 | 5 | 576 | 576
17 | CHAMFER-D4 X90° | CT-1942 | CB | 4 | 2 | - | 35 | 5 | 576 | 576
18 | CHAMFER-D10X120° | CT-4476 | CB | 10 | 2 | - | 45 | 45 | 576 | 69.12
19 | THREAD MILL-1/4-28 | CT-3446 | CB | 4.65 | 3 | - | 45 | 45 | 576 | 4757.76
20 | EM/D12/F LONG | CT-2032 | CB | 12 | 4 | - | 65 | 50 | 746 | 141.74
Cycle Time : ….40.……Min….……Sec.
Revision Control
Date | Revision | Prepared By | Amendment Records
2022-11-14 | A | Somchai | New release
Page …1.. of.2….
Effective on 1-Nov-2022, retention for ISO9001 3 years, IATF16949 15 years, AS9100 10 years except special requirements defined in QP-DC-001 | [10 empty] | FM-ADV-AS-155 Rev. 0

## Tool List for MCA rev.0 (2)
Tool List for MCA
Dwg. No./Part No. |  | : 77F5007-2 |  |  |  | Tool List No. |  | : M_GR_CI-394-T
Dwg. Rev./Part Rev. |  | : B |  |  |  | Tool list Rev. |  | : A
Part Name |  | : BASE |  |  |  | Customer |  | : GR_CI
Programmer |  | : Somchai p.
File Location : |  | DMS Module
Description
Step |  |  |  | Operation |  |  |  | Remark
STEP2 |  |  |  | 41 |  |  |  | 3AXIS
Tool List
No. | Type | CT Code | Material | Dia. | Flute | Holder MA-Code | Projection Length | Flute Length | Tool Life in Qty | Tool Life in Min | Remark
1 | END MILL-D25.0 | CT-6552 | CB | 25 | 2 | - | 60 | 5 | 1548 | 61920
2 | BULL- D12.0 R1.5 | CT-4065 | CB | 12 | 2 | - | 60 | 60 | 1548 | 18576
3 | CD-D2 | CT-8 | HSS | 2 | 2 | - | 30 | 5 | 1548 | 9288
6 | EM-D8-AL | CT-4087 | CB | 8 | 2 | - | 115 | 60 | 1548 | 5108.4
8 | BULL-D12-R1.5-F | CT-4065/CT-3654 | CB | 12 | 2 | - | 60 | 60 | 1548 | 83592
11 | EM-D10-AL | CT-3581 | CB | 10 | 2 | - | 50 | 30 | 1548 | 23220
12 | DRILL-D7.2 | CT-0270 | CB | 7.2 | 2 | - | 85 | 69 | 1548 | 278.64
13 | EM-D6-AL | CT-4143 | CB | 6 | 2 | - | 85 | 35 | 1548 | 4644
14 | REAMER-D8.1 | CT-4010 | CB | 8.1 | 6 | - | 85 | 22 | 1548 | 13932
15 | CHAMFER-D8X90° | CT-3692 | CB | 8 | 2 | - | 65 | 5 | 1548 | 4644
16 | DRILL-D10.5 | CT-95 | CB | 10.5 | 2 | - | 125 | 125 | 1548 | 3715.2
18 | REAMER-D12.76 | CT-4011 | CB | 12.76 | 6 | - | 120 | 22 | 1548 | 13932
21 | CD-2 | CT-4296 | CB | 2 | 2 | - | 115 | 5 | 1548 | 4644
22 | BACK CHAMFER- D6x90° | CT-3854 | CB | 6 | 2 | - | 40 | 5 | 1548 | 3405.6
23 | BACK CHAMFER-D12x90° | CT-3602 | CB | 12 | 2 | - | 65 | 5 | 1548 | 4644
Cycle Time : ….60.……Min….……Sec.
Revision Control
Date | Revision | Prepared By | Amendment Records
2022-11-14 | A | Somchai | New release
Page …2.. of.2….
Effective on 1-Nov-2022, retention for ISO9001 3 years, IATF16949 15 years, AS9100 10 years except special requirements defined in QP-DC-001 | [10 empty] | FM-ADV-AS-155 Rev. 0